## BOM_Board1_PCB1_1_2026-08-31
No. | Quantity | Comment | Designator | Footprint | Value | Manufacturer Part | Manufacturer | Supplier Part | Supplier | JLCPCB Stock | LCSC Stock
1 | 1 | 1uF | C1 | C0805 | 1uF | C0805B105K500NT | TORCH(火炬) | C17702778 | LCSC | 16387
2 | 3 | 100nF | C2,C3,C5 | C0805 | 100nF | CC0805KRX7R9BB104 | YAGEO(国巨) | C49678 | LCSC | 18273827
3 | 3 | 10uF | C4,C6,C8 | C0805 | 10uF | CL21A106KAYNNNE | SAMSUNG(三星) | C15850 | LCSC | 7896768
4 | 1 | 100uF | C7 | CAP-SMD_BD5.0-L5.3-W5.3-LS6.5-FD | 100uF | EEEFT1C101AR | PANASONIC(松下) | C336792 | LCSC | 20319
5 | 1 | PZ254V-11-04P | H1 | HDR-TH_4P-P2.54-V-M |  | PZ254V-11-04P | XFCN(兴飞) | C2691448 | LCSC | 1074714
6 | 1 | PZ254V-11-03P | H2 | HDR-TH_3P-P2.54-V-M_PZ254V-11-03P |  | PZ254V-11-03P | XFCN(兴飞) | C2937625 | LCSC | 1276009
7 | 4 | TSAL6200 | IR1,IR2,IR3,IR4 | LED-TH_BD5.0-P2.54-FD |  | TSAL6200 | VISHAY(威世) | C55528 | LCSC | 23816
8 | 1 | KT-0805G | LED1 | LED0805-R-RD |  | KT-0805G | KENTO | C2297 | LCSC | 2044070
9 | 1 | KT-0603R | LED2 | LED-SMD_L1.6-W0.8-R-RD |  | KT-0603R | KENTO | C2286 | LCSC | 5189101
10 | 1 | CH221K | Q1 | SOT-23-6_L2.9-W1.6-P0.95-LS2.8-BL-2 |  | CH221K | WCH(南京沁恒) | C5125736 | LCSC | 13723
11 | 1 | S8050 J3Y(RANGE:200-350) | Q3 | SOT-23-3_L3.0-W1.7-P0.95-LS2.9-BR |  | S8050 J3Y(RANGE:200-350) | CJ(江苏长电/长晶) | C2146 | LCSC | 566880
12 | 2 | 10kΩ | R1,R6 | R0603 | 10kΩ | 0603WAF1002T5E | UNI-ROYAL(厚声) | C25804 | LCSC | 32722339
13 | 1 | GL5528 | R2 | RES-TH_L5.1-W4.3-P3.40-D0.5 |  | GL5528 | 森霸 | C125627 | LCSC | 35907
14 | 1 | 1kΩ | R3 | R0402 | 1kΩ | 0402WGF1001TCE | UNI-ROYAL(厚声) | C11702 | LCSC | 13543601
15 | 2 | 4.7kΩ | R4,R5 | R0402 | 4.7kΩ | 0402WGF4701TCE | UNI-ROYAL(厚声) | C25900 | LCSC | 20699873
16 | 1 | 1kΩ | R7 | R0805 | 1kΩ | FRC0805F1001TS | FOJAN(富捷) | C2907232 | LCSC | 8697952
17 | 2 | 5.1kΩ | R8,R9 | R0805 | 5.1kΩ | 0805W8F5101T5E | UNI-ROYAL(厚声) | C27834 | LCSC | 4438855
18 | 2 | 470Ω | R11,R12 | R0402 | 470Ω | 0402WGF4700TCE | UNI-ROYAL(厚声) | C25117 | LCSC | 1661431
19 | 4 | 120Ω | R16,R17,R18,R19 | R1206 | 120Ω | 1206W4F1200T5E | UNI-ROYAL(厚声) | C17909 | LCSC | 876159
20 | 1 | SS-12D01-G040 | SW1 | SW-TH_SS-12D01-GX |  | SS-12D01-G040 | G-Switch(品赞) | C2876014 | LCSC | 3840
21 | 2 | 2.54-2*20 | U5,U6 | HDR-TH_40P-P2.54-V-F-R2-C20-S2.54 |  | 2.54-2*20 | ZHOURI(洲日) | C2977589 | LCSC | 46197
22 | 1 | UC17-0B06F68011 | USB1 | USB-C-SMD_UC17-0B06F68011 |  | UC17-0B06F68011 | BXCONN(宝讯) | C36936554 | LCSC | 2946